## Shot Analysis
Group # | Shot # | X | Y | R | R^2 |  |  | X | Y
1 | 1 | -1.168 | 1.417 | 1.8362 | 3.3717 |  | Center | -0.00035 | -0.00015
1 | 2 | 0.27 | 1.37 | 1.3966 | 1.9504 |  | Range | 3.281 | 4.146
1 | 3 | -0.227 | 1.107 | 1.1301 | 1.2772 |  | StDev | 0.77898 | 0.88986
1 | 4 | 0.288 | 0.873 | 0.91953 | 0.84554 |  | Variance | 0.6068 | 0.79185
1 | 5 | -0.279 | 0.744 | 0.79461 | 0.63141
1 | 6 | -0.274 | 0.44 | 0.51828 | 0.26862
1 | 7 | -1.683 | -0.028 | 1.6829 | 2.8321 |  | Diagonal | 5.2872 |  | MOA | 1.0472
1 | 8 | -1.279 | -0.244 | 1.3017 | 1.6944 |  | FoM | 3.7135
1 | 9 | -0.314 | -0.279 | 0.41968 | 0.17613
1 | 10 | -0.285 | -0.402 | 0.49245 | 0.24251 |  | N | 40 | 2(N - 1) | 78
1 | 11 | 0.083 | -0.437 | 0.44473 | 0.19779 |  | cG(2N-1) | 1.0032
1 | 12 | 0.019 | 0.154 | 0.15536 | 0.024137 |  |  |  | Confidence Bounds |  | 95%
1 | 13 | 0.229 | 0.043 | 0.23337 | 0.054463 | MOA | S^2 | 0.69933 | 0.52291 | 0.98345
1 | 14 | 0.247 | 0.265 | 0.36261 | 0.13149 | 0.80113 | Sigma | 0.83894 | 0.72544 | 0.99487 | 32.12% | Width
1 | 15 | 0.674 | 0.136 | 0.68796 | 0.47328 | 0.94326 | CEP | 0.98778 | 0.85415 | 1.1714
1 | 16 | 1.066 | 0.183 | 1.082 | 1.1706 | 1.0041 | MR | 1.0515 | 0.90921 | 1.2469
1 | 17 | 1.598 | -0.373 | 1.6413 | 2.6937 | 2.0081 | MD | 2.1029 | 1.8184 | 2.4938
1 | 18 | 0.452 | -0.84 | 0.95392 | 0.90997
1 | 19 | -0.11 | -1.402 | 1.4061 | 1.9772
1 | 20 | 0.686 | -2.729 | 2.8138 | 7.9177
2 | 1 | -1.484 | 1.164 | 1.8859 | 3.5565
2 | 2 | -1.286 | 0.995 | 1.6258 | 2.6432
2 | 3 | 1.075 | 1.273 | 1.6665 | 2.7773
2 | 4 | 1.307 | 0.42 | 1.3732 | 1.8857
2 | 5 | 1.13 | 0.408 | 1.2018 | 1.4443
2 | 6 | -0.015 | 0.589 | 0.58933 | 0.34731
2 | 7 | -0.319 | 0.771 | 0.83439 | 0.69621
2 | 8 | -0.462 | 0.585 | 0.74533 | 0.55552
2 | 9 | -1.041 | 0.336 | 1.0936 | 1.1959
2 | 10 | -0.64 | -0.179 | 0.66418 | 0.44114
2 | 11 | 0.04 | -0.26 | 0.26296 | 0.06915
2 | 12 | 0.699 | 0.158 | 0.71701 | 0.5141
2 | 13 | -0.188 | -0.674 | 0.69949 | 0.48929
2 | 14 | 0.032 | -0.834 | 0.83448 | 0.69635
2 | 15 | 0.243 | -0.796 | 0.83222 | 0.6926
2 | 16 | 0.496 | -0.843 | 0.97814 | 0.95676
2 | 17 | 0.733 | -0.961 | 1.2087 | 1.461
2 | 18 | 0.606 | -1.472 | 1.5919 | 2.534
2 | 19 | -0.893 | -1.269 | 1.5514 | 2.4068
2 | 20 | -0.04 | 0.585 | 0.58649 | 0.34397

## Chronograph Analysis
| Muzzle Velocity (fps) | Excess Drop @ 100 yds | Chronograph summary
1 | 1151 | 1.7 | Avg | 1191.84
2 | 1202 | 0.66786 | StDev | 20.1798 | From Ballistics Model
3 | 1196 | 0.78929 | Max | 1235 | 12.1 | Inch drop at 100 yards
4 | 1203 | 0.64762 | Min | 1151 | 13.8
5 | 1213 | 0.44524 |  |  | -0.020238 | slope
6 | 1177 | 1.1738 |  |  | 24.994 | intercept
7 | 1178 | 1.1536
8 | 1184 | 1.0321 |  |  | 0.16679 | Y variance due to muzzle velocity dispersion
9 | 1173 | 1.2548
10 | 1193 | 0.85
11 | 1202 | 0.66786
12 | 1168 | 1.356
13 | 1203 | 0.64762
14 | 1162 | 1.4774
15 | 1172 | 1.275
16 | 1209 | 0.52619
17 | 1193 | 0.85
18 | 1186 | 0.99167
19 | 1190 | 0.91071
20 | 1223 | 0.24286
21 | 1183 | 1.0524
22 | 1235 | 0
23 | 1200 | 0.70833
24 | 1223 | 0.24286
25 | 1177 | 1.1738
Note on H4: For level bore, BC = 0.1

## Adjusted Shot Analysis
Group # | Shot # | X | Adjusted Y | R | R^2 |  |  | X | Y |  |  |  | Original Y | Adjusted Y | 0.16679 | Y variance due to muzzle velocity dispersion
1 | 1 | -1.168 | 1.259 | 1.7172 | 2.9487 |  | Center | -0.00035 | -0.00013327 |  |  |  | 1.417 | 1.259 | 0.79185 | Original Y variance
1 | 2 | 0.27 | 1.2172 | 1.247 | 1.555 |  | Range | 3.281 | 3.6836 |  |  |  | 1.37 | 1.2172 | 0.62506 | Adjusted Y variance
1 | 3 | -0.227 | 0.98353 | 1.0094 | 1.019 |  | StDev | 0.77898 | 0.79061 |  |  |  | 1.107 | 0.98353
1 | 4 | 0.288 | 0.77563 | 0.82762 | 0.68495 |  | Variance | 0.6068 | 0.62506 |  |  |  | 0.873 | 0.77563
1 | 5 | -0.279 | 0.66102 | 0.71747 | 0.51476 | [7 empty] | 0.744 | 0.66102
1 | 6 | -0.274 | 0.39092 | 0.47729 | 0.22781 | [7 empty] | 0.44 | 0.39092
1 | 7 | -1.683 | -0.024877 | 1.6828 | 2.8319 |  | Diagonal | 4.9329 |  | MOA | 1.0472 |  | -0.028 | -0.024877
1 | 8 | -1.279 | -0.21678 | 1.2969 | 1.6819 |  | FoM | 3.4823 |  |  |  |  | -0.244 | -0.21678
1 | 9 | -0.314 | -0.24788 | 0.39969 | 0.15976 | [7 empty] | -0.279 | -0.24788
1 | 10 | -0.285 | -0.35716 | 0.45661 | 0.2085 |  | N | 40 | 2(N - 1) | 78 |  |  | -0.402 | -0.35716
1 | 11 | 0.083 | -0.38826 | 0.39697 | 0.15759 |  | cG(2N-1) | 1.0032 |  |  |  |  | -0.437 | -0.38826
1 | 12 | 0.019 | 0.13682 | 0.13832 | 0.019132 |  |  |  | Confidence Bounds |  | 95% |  | 0.154 | 0.13682
1 | 13 | 0.229 | 0.038204 | 0.23253 | 0.054071 | MOA | S^2 | 0.61593 | 0.46055 | 0.86617 |  |  | 0.043 | 0.038204
1 | 14 | 0.247 | 0.23544 | 0.34158 | 0.11668 | 0.75185 | Sigma | 0.78733 | 0.68082 | 0.93367 | 32.12% | Width | 0.265 | 0.23544
1 | 15 | 0.674 | 0.12083 | 0.68511 | 0.46938 | 0.88523 | CEP | 0.92701 | 0.8016 | 1.0993 |  |  | 0.136 | 0.12083
1 | 16 | 1.066 | 0.16259 | 1.0787 | 1.1636 | 0.9423 | MR | 0.98678 | 0.85328 | 1.1702 |  |  | 0.183 | 0.16259
1 | 17 | 1.598 | -0.3314 | 1.6323 | 2.6645 | 1.8846 | MD | 1.9736 | 1.7066 | 2.3404 |  |  | -0.373 | -0.3314
1 | 18 | 0.452 | -0.74631 | 0.87258 | 0.7614 | [7 empty] | -0.84 | -0.74631
1 | 19 | -0.11 | -1.2456 | 1.2503 | 1.5633 | [7 empty] | -1.402 | -1.2456
1 | 20 | 0.686 | -2.4246 | 2.5198 | 6.3492 | [7 empty] | -2.729 | -2.4246
2 | 1 | -1.484 | 1.0342 | 1.8086 | 3.271 | [7 empty] | 1.164 | 1.0342
2 | 2 | -1.286 | 0.88402 | 1.5603 | 2.4346 | [7 empty] | 0.995 | 0.88402
2 | 3 | 1.075 | 1.131 | 1.5607 | 2.4359 | [7 empty] | 1.273 | 1.131
2 | 4 | 1.307 | 0.37315 | 1.3596 | 1.8485 | [7 empty] | 0.42 | 0.37315
2 | 5 | 1.13 | 0.36249 | 1.1871 | 1.4092 | [7 empty] | 0.408 | 0.36249
2 | 6 | -0.015 | 0.5233 | 0.52364 | 0.2742 | [7 empty] | 0.589 | 0.5233
2 | 7 | -0.319 | 0.685 | 0.75561 | 0.57095 | [7 empty] | 0.771 | 0.685
2 | 8 | -0.462 | 0.51975 | 0.69527 | 0.4834 | [7 empty] | 0.585 | 0.51975
2 | 9 | -1.041 | 0.29852 | 1.0827 | 1.1721 | [7 empty] | 0.336 | 0.29852
2 | 10 | -0.64 | -0.15903 | 0.65909 | 0.4344 | [7 empty] | -0.179 | -0.15903
2 | 11 | 0.04 | -0.231 | 0.23437 | 0.054928 | [7 empty] | -0.26 | -0.231
2 | 12 | 0.699 | 0.14038 | 0.71333 | 0.50883 | [7 empty] | 0.158 | 0.14038
2 | 13 | -0.188 | -0.59882 | 0.62741 | 0.39364 | [7 empty] | -0.674 | -0.59882
2 | 14 | 0.032 | -0.74098 | 0.74155 | 0.5499 | [7 empty] | -0.834 | -0.74098
2 | 15 | 0.243 | -0.70722 | 0.74779 | 0.55919 | [7 empty] | -0.796 | -0.70722
2 | 16 | 0.496 | -0.74897 | 0.8984 | 0.80713 | [7 empty] | -0.843 | -0.74897
2 | 17 | 0.733 | -0.85381 | 1.1254 | 1.2666 | [7 empty] | -0.961 | -0.85381
2 | 18 | 0.606 | -1.3078 | 1.4414 | 2.0777 | [7 empty] | -1.472 | -1.3078
2 | 19 | -0.893 | -1.1275 | 1.4379 | 2.0677 | [7 empty] | -1.269 | -1.1275
2 | 20 | -0.04 | 0.51975 | 0.52139 | 0.27185 | [7 empty] | 0.585 | 0.51975