## Shot Analysis
Group # | Shot # | X | Y | R | R^2 |  |  | X | Y
1 | 1 | -1.168 | 1.417 | 1.8362 | 3.3717 |  | Center | -0.00035 | -0.00015
1 | 2 | 0.27 | 1.37 | 1.3966 | 1.9504 |  | Range | 3.281 | 4.146
1 | 3 | -0.227 | 1.107 | 1.1301 | 1.2772 |  | StDev | 0.77898 | 0.88986
1 | 4 | 0.288 | 0.873 | 0.91953 | 0.84554 |  | Variance | 0.6068 | 0.79185
1 | 5 | -0.279 | 0.744 | 0.79461 | 0.63141
1 | 6 | -0.274 | 0.44 | 0.51828 | 0.26862
1 | 7 | -1.683 | -0.028 | 1.6829 | 2.8321 |  | Diagonal | 5.2872 |  | MOA | 1.0472
1 | 8 | -1.279 | -0.244 | 1.3017 | 1.6944 |  | FoM | 3.7135
1 | 9 | -0.314 | -0.279 | 0.41968 | 0.17613
1 | 10 | -0.285 | -0.402 | 0.49245 | 0.24251 |  | N | 40 | 2(N - 1) | 79
1 | 11 | 0.083 | -0.437 | 0.44473 | 0.19779 |  | cG(2N-1) | 1.0032
1 | 12 | 0.019 | 0.154 | 0.15536 | 0.024137 |  |  |  | Confidence Bounds |  | 95%
1 | 13 | 0.229 | 0.043 | 0.23337 | 0.054463 | MOA | S^2 | 0.69933 | 0.5238 | 0.98114
1 | 14 | 0.247 | 0.265 | 0.36261 | 0.13149 | 0.80113 | Sigma | 0.83894 | 0.72607 | 0.9937 | 31.9% | Width
1 | 15 | 0.674 | 0.136 | 0.68796 | 0.47328 | 0.94326 | CEP | 0.98778 | 0.85488 | 1.17
1 | 16 | 1.066 | 0.183 | 1.082 | 1.1706 | 1.0041 | MR | 1.0515 | 0.90999 | 1.2454
1 | 17 | 1.598 | -0.373 | 1.6413 | 2.6937 | 1.133 | RSD | 1.1864 | 1.0268 | 1.4053
1 | 18 | 0.452 | -0.84 | 0.95392 | 0.90997 | 2.0081 | MD | 2.1029 | 1.82 | 2.4908
1 | 19 | -0.11 | -1.402 | 1.4061 | 1.9772
1 | 20 | 0.686 | -2.729 | 2.8138 | 7.9177
2 | 1 | -1.484 | 1.164 | 1.8859 | 3.5565
2 | 2 | -1.286 | 0.995 | 1.6258 | 2.6432
2 | 3 | 1.075 | 1.273 | 1.6665 | 2.7773
2 | 4 | 1.307 | 0.42 | 1.3732 | 1.8857
2 | 5 | 1.13 | 0.408 | 1.2018 | 1.4443
2 | 6 | -0.015 | 0.589 | 0.58933 | 0.34731
2 | 7 | -0.319 | 0.771 | 0.83439 | 0.69621
2 | 8 | -0.462 | 0.585 | 0.74533 | 0.55552
2 | 9 | -1.041 | 0.336 | 1.0936 | 1.1959
2 | 10 | -0.64 | -0.179 | 0.66418 | 0.44114
2 | 11 | 0.04 | -0.26 | 0.26296 | 0.06915
2 | 12 | 0.699 | 0.158 | 0.71701 | 0.5141
2 | 13 | -0.188 | -0.674 | 0.69949 | 0.48929
2 | 14 | 0.032 | -0.834 | 0.83448 | 0.69635
2 | 15 | 0.243 | -0.796 | 0.83222 | 0.6926
2 | 16 | 0.496 | -0.843 | 0.97814 | 0.95676
2 | 17 | 0.733 | -0.961 | 1.2087 | 1.461
2 | 18 | 0.606 | -1.472 | 1.5919 | 2.534
2 | 19 | -0.893 | -1.269 | 1.5514 | 2.4068
2 | 20 | -0.04 | 0.585 | 0.58649 | 0.34397

## Chronograph Analysis
| Muzzle Velocity (fps) | Excess Drop @ 100 yds | Chronograph summary
1 | 1151 | 1.7 | Avg | 1191.84
2 | 1202 | 0.66786 | StDev | 20.1798 | From Ballistics Model
3 | 1196 | 0.78929 | Max | 1235 | 12.1 | Inch drop at 100 yards
4 | 1203 | 0.64762 | Min | 1151 | 13.8
5 | 1213 | 0.44524 |  |  | -0.020238 | slope
6 | 1177 | 1.1738 |  |  | 24.994 | intercept
7 | 1178 | 1.1536
8 | 1184 | 1.0321 |  |  | 0.16679 | Y variance due to muzzle velocity dispersion
9 | 1173 | 1.2548
10 | 1193 | 0.85
11 | 1202 | 0.66786
12 | 1168 | 1.356
13 | 1203 | 0.64762
14 | 1162 | 1.4774
15 | 1172 | 1.275
16 | 1209 | 0.52619
17 | 1193 | 0.85
18 | 1186 | 0.99167
19 | 1190 | 0.91071
20 | 1223 | 0.24286
21 | 1183 | 1.0524
22 | 1235 | 0
23 | 1200 | 0.70833
24 | 1223 | 0.24286
25 | 1177 | 1.1738
Note on H4: For level bore, BC = 0.1

## Adjusted Shot Analysis
Group # | Shot # | X | Adjusted Y | R | R^2 |  |  | X | Y |  |  |  | Original Y | Adjusted Y | 0.16679 | Y variance due to muzzle velocity dispersion
1 | 1 | -1.168 | 1.2611 | 1.7188 | 2.9541 |  | Center | -0.00035 | -0.0001335 |  |  |  | 1.417 | 1.2611 | 0.79185 | Original Y variance
1 | 2 | 0.27 | 1.2193 | 1.249 | 1.5601 |  | Range | 3.281 | 3.6899 |  |  |  | 1.37 | 1.2193 | 0.62506 | Adjusted Y variance
1 | 3 | -0.227 | 0.98521 | 1.0111 | 1.0223 |  | StDev | 0.77898 | 0.79196 |  |  |  | 1.107 | 0.98521 | 40
1 | 4 | 0.288 | 0.77696 | 0.82886 | 0.68701 |  | Variance | 0.6068 | 0.6272 |  |  |  | 0.873 | 0.77696 | 1.0256 | Bessel correction
1 | 5 | -0.279 | 0.66215 | 0.71851 | 0.51626 | [7 empty] | 0.744 | 0.66215
1 | 6 | -0.274 | 0.39159 | 0.47784 | 0.22833 | [7 empty] | 0.44 | 0.39159
1 | 7 | -1.683 | -0.02492 | 1.6828 | 2.8319 |  | Diagonal | 4.9376 |  | MOA | 1.0472 |  | -0.028 | -0.02492
1 | 8 | -1.279 | -0.21716 | 1.2969 | 1.682 |  | FoM | 3.4854 |  |  |  |  | -0.244 | -0.21716
1 | 9 | -0.314 | -0.24831 | 0.39996 | 0.15997 | [7 empty] | -0.279 | -0.24831
1 | 10 | -0.285 | -0.35777 | 0.45709 | 0.20893 |  | N | 40 | 2(N - 1) | 79 |  |  | -0.402 | -0.35777
1 | 11 | 0.083 | -0.38892 | 0.39762 | 0.1581 |  | cG(2N-1) | 1.0032 |  |  |  |  | -0.437 | -0.38892
1 | 12 | 0.019 | 0.13706 | 0.13855 | 0.019196 |  |  |  | Confidence Bounds |  | 95% |  | 0.154 | 0.13706
1 | 13 | 0.229 | 0.038269 | 0.23254 | 0.054076 | MOA | S^2 | 0.617 | 0.46214 | 0.86564 |  |  | 0.043 | 0.038269
1 | 14 | 0.247 | 0.23585 | 0.34186 | 0.11687 | 0.7525 | Sigma | 0.78802 | 0.68199 | 0.93338 | 31.9% | Width | 0.265 | 0.23585
1 | 15 | 0.674 | 0.12104 | 0.68515 | 0.46943 | 0.886 | CEP | 0.92782 | 0.80298 | 1.099 |  |  | 0.136 | 0.12104
1 | 16 | 1.066 | 0.16287 | 1.0787 | 1.1637 | 0.94312 | MR | 0.98763 | 0.85475 | 1.1698 |  |  | 0.183 | 0.16287
1 | 17 | 1.598 | -0.33196 | 1.6324 | 2.6648 | 1.0642 | RSD | 1.1144 | 0.96448 | 1.32 |  |  | -0.373 | -0.33196
1 | 18 | 0.452 | -0.74759 | 0.87367 | 0.76331 | 1.8862 | MD | 1.9753 | 1.7095 | 2.3396 |  |  | -0.84 | -0.74759
1 | 19 | -0.11 | -1.2478 | 1.2524 | 1.5686 | [7 empty] | -1.402 | -1.2478
1 | 20 | 0.686 | -2.4288 | 2.5238 | 6.3693 | [7 empty] | -2.729 | -2.4288
2 | 1 | -1.484 | 1.0359 | 1.8096 | 3.2747 | [7 empty] | 1.164 | 1.0359
2 | 2 | -1.286 | 0.88553 | 1.5612 | 2.4373 | [7 empty] | 0.995 | 0.88553
2 | 3 | 1.075 | 1.1329 | 1.5621 | 2.4403 | [7 empty] | 1.273 | 1.1329
2 | 4 | 1.307 | 0.37379 | 1.3598 | 1.849 | [7 empty] | 0.42 | 0.37379
2 | 5 | 1.13 | 0.36311 | 1.1873 | 1.4096 | [7 empty] | 0.408 | 0.36311
2 | 6 | -0.015 | 0.5242 | 0.52454 | 0.27514 | [7 empty] | 0.589 | 0.5242
2 | 7 | -0.319 | 0.68618 | 0.75668 | 0.57256 | [7 empty] | 0.771 | 0.68618
2 | 8 | -0.462 | 0.52064 | 0.69594 | 0.48433 | [7 empty] | 0.585 | 0.52064
2 | 9 | -1.041 | 0.29903 | 1.0828 | 1.1725 | [7 empty] | 0.336 | 0.29903
2 | 10 | -0.64 | -0.15931 | 0.65916 | 0.43449 | [7 empty] | -0.179 | -0.15931
2 | 11 | 0.04 | -0.2314 | 0.23476 | 0.05511 | [7 empty] | -0.26 | -0.2314
2 | 12 | 0.699 | 0.14062 | 0.71337 | 0.5089 | [7 empty] | 0.158 | 0.14062
2 | 13 | -0.188 | -0.59985 | 0.62839 | 0.39487 | [7 empty] | -0.674 | -0.59985
2 | 14 | 0.032 | -0.74225 | 0.74282 | 0.55178 | [7 empty] | -0.834 | -0.74225
2 | 15 | 0.243 | -0.70843 | 0.74893 | 0.5609 | [7 empty] | -0.796 | -0.70843
2 | 16 | 0.496 | -0.75026 | 0.89947 | 0.80905 | [7 empty] | -0.843 | -0.75026
2 | 17 | 0.733 | -0.85527 | 1.1265 | 1.2691 | [7 empty] | -0.961 | -0.85527
2 | 18 | 0.606 | -1.3101 | 1.4435 | 2.0836 | [7 empty] | -1.472 | -1.3101
2 | 19 | -0.893 | -1.1294 | 1.4395 | 2.072 | [7 empty] | -1.269 | -1.1294
2 | 20 | -0.04 | 0.52064 | 0.52228 | 0.27278 | [7 empty] | 0.585 | 0.52064